## Lista de materiales
Lista de materiales · Nodo de medición eléctrica residencial
Proyecto Culminante de Diseño 2026-II · Equipo 2 · Reto 3 · Compra realizada en Ferretrónica (ferretronica.com)
Precios en COP con IVA incluido, tomados del resumen del pedido. Celdas en azul: datos de entrada; celdas en negro: fórmulas.
# | Componente (nombre en la tienda) | Función en el nodo | Categoría | Cantidad | Precio unitario (COP) | Total (COP) | Proveedor
1 | Módulo WiFi + Bluetooth ESP32 | Adquisición, procesamiento y envío por Wi-Fi | Componente del nodo | 1 | 35000 | 35000 | Ferretrónica
2 | Sensor Corriente AC No Invasivo 100A / 1V SCT-013-100 | Medición de corriente, uno por línea (L1 y L2) | Componente del nodo | 2 | 38000 | 76000 | Ferretrónica
3 | Modulo Sensor de Voltaje Alterno AC ZMPT101B Monofasico | Medición de tensión entre líneas | Componente del nodo | 1 | 17000 | 17000 | Ferretrónica
4 | LM358 Amplificador Operacional Propósito General DIP8 | Seguidores de la etapa de acondicionamiento | Componente del nodo | 2 | 1200 | 2400 | Ferretrónica
5 | Base para Circuito Integrado 8 Pines DIP8 | Montaje del LM358 sin soldarlo directamente | Componente del nodo | 2 | 200 | 400 | Ferretrónica
6 | Bornera de 2 Pines Azul con Tornillos - Terminal Block | Conexión de entradas en la placa | Componente del nodo | 2 | 700 | 1400 | Ferretrónica
7 | Cable Caiman a Caiman Color Rojo Negro 1 metro Longitud | Conexión del ZMPT101B a L1 y L2 | Componente del nodo | 1 | 4800 | 4800 | Ferretrónica
8 | Regleta de Pines Header Macho - Macho 1x40 2.54mm | Conectores de la placa | Componente del nodo | 2 | 500 | 1000 | Ferretrónica
9 | Regleta de Pines Header Macho - Hembra 1x40 2.54mm | Zócalo para el ESP32 y módulos | Componente del nodo | 2 | 1000 | 2000 | Ferretrónica
10 | Baquela PCB 20 cm x 20 cm Capa Sencilla | Fabricación de la placa del circuito | Insumo de fabricación | 1 | 9000 | 9000 | Ferretrónica
11 | Cloruro Férrico | Grabado de la placa | Insumo de fabricación | 3 | 3000 | 9000 | Ferretrónica
12 | Soldadura de Estaño Tech / Metro | Soldadura de componentes | Insumo de fabricación | 3 | 3000 | 9000 | Ferretrónica
13 | Cables Jumper Arduino Dupont x 20 Macho - Hembra 20 cm | Pruebas y conexiones provisionales | Insumo de fabricación | 1 | 5000 | 5000 | Ferretrónica
Resumen del pedido
|  |  | Subtotal productos (IVA incluido) |  |  | 172000
|  |  | Envío (1 a 3 días hábiles) |  |  | 19500
|  |  | Total pagado |  |  | 191500
|  |  | IVA 19 % incluido en los productos |  |  | 27462.1849
Costo frente a la meta del proyecto
|  |  | Componentes del nodo |  |  | 140000
|  |  | Insumos de fabricación |  |  | 32000
|  |  | Meta: costo del nodo ≤ COP 150.000 |  |  | 150000
|  |  | ¿Cumple la meta (componentes del nodo)? |  |  | Sí
|  |  | Margen frente a la meta |  |  | 10000
Notas
En la carpeta de GitHub, en la sección de los materiales se adjunta capturas de evidencias de la compra del carrito en la pagina ferretronica.com
Note on F6: Total del pedido para esta línea: $35.000 COP ÷ 1 unidad(es).
Note on F7: Total del pedido para esta línea: $76.000 COP ÷ 2 unidad(es).
Note on F8: Total del pedido para esta línea: $17.000 COP ÷ 1 unidad(es).
Note on F9: Total del pedido para esta línea: $2.400 COP ÷ 2 unidad(es).
Note on F10: Total del pedido para esta línea: $400 COP ÷ 2 unidad(es).
Note on F11: Total del pedido para esta línea: $1.400 COP ÷ 2 unidad(es).
Note on F12: Total del pedido para esta línea: $4.800 COP ÷ 1 unidad(es).
Note on F13: Total del pedido para esta línea: $1.000 COP ÷ 2 unidad(es).
Note on F14: Total del pedido para esta línea: $2.000 COP ÷ 2 unidad(es).
Note on F15: Total del pedido para esta línea: $9.000 COP ÷ 1 unidad(es).
Note on F16: Total del pedido para esta línea: $9.000 COP ÷ 3 unidad(es).
Note on F17: Total del pedido para esta línea: $9.000 COP ÷ 3 unidad(es).
Note on F18: Total del pedido para esta línea: $5.000 COP ÷ 1 unidad(es).
Note on G21: Coincide con el subtotal del pedido: $172.000.
Note on G22: Valor del envío según el resumen del pedido.
Note on G24: El pedido reporta $27.462,18.
Note on G29: Restricción R del plan de retos: costo del nodo ≤ COP 150 000.